## Tabelle1
Simulation_Parameter_Name | Value | Tolerance | Upper_Bound | Lower_Bound
Pipe_Input_Filter.r | 0.0052 | 0.3 | 0.00676 | 0.00364
Pipe_Input_Filter.l | 0.1 | 0.3 | 0.13 | 0.07
Filter.Kvs | 1000 | 0.3 | 1300 | 700
filter_clogging.height | 0 | 0.3 | 0 | 0
Pipe_Filter_Heat_Exchanger.r | 0.0052 | 0.3 | 0.00676 | 0.00364
Pipe_Filter_Heat_Exchanger.l | 1.27 | 0.3 | 1.651 | 0.889
Heat_Exchanger.A | 5 | 0.3 | 6.5 | 3.5
Heat_Exchanger.k_NTU | 100 | 0.3 | 130 | 70
Pipe_Heat_Exchanger_Choke_Valve.r | 0.0052 | 0.3 | 0.00676 | 0.00364
Pipe_Heat_Exchanger_Choke_Valve.l | 2.048 | 0.3 | 2.6624 | 1.4336
Choke_Valve.Kvs | 40 | 0.3 | 52 | 28
Heat_Loss_Choke_Valve.alpha | 80 | 0.3 | 104 | 56
corrective_factor.k | -25 | 0.3 | -32.5 | -17.5
Pipe_Choke_Valve_Output.r | 0.05 | 0.3 | 0.065 | 0.035
Pipe_Choke_Valve_Output.l | 1.673 | 0.3 | 2.1749 | 1.1711
ThreeWayValve.p_ref | 1 | 0.3 | 1.3 | 0.7
Pipe_Water_pre_Heat_Exchanger.r | 0.01 | 0.3 | 0.013 | 0.007
Pipe_Water_pre_Heat_Exchanger.l | 1.37 | 0.3 | 1.781 | 0.959
Pipe_Water_post_Heat_Exchanger.r | 0.0052 | 0.3 | 0.00676 | 0.00364
Pipe_Water_post_Heat_Exchanger.l | 1.37 | 0.3 | 1.781 | 0.959